## тип "А"
"Утверждаю"
Директор ООО "СЗ "ИНСИТИ"
_____________ Шадрин А. А.
Акт нормы расхода материалов на кладочные работы (Тип "А")
По объекту: "Коттеджный поселок по адресу г. Краснодар, ул. 3-я Трудовая на земельном участке с кадастровым номером 23:43:0107001:38736; 23:43:0107001:39080; 23:43:0107001:39081"
Устройство наружных стен
№ п/п | Наименование материалов | м2 | шт. | м3 | м/п | тн.
1 | рулонная гидроизоляция (рубероид) | 24.04 | 1.6027
2 | кирпич забутовочный (250*120*65) | 39.85 | 2104.877 | 4.7838
3 | кирпич облицовочный (250*85*65 - евро беж; евро классик; евро мокко вunt) | 346.8 | 18317.976 | 29.4975
4 | кирпич облицовочный (250*120*65 - беж; классик; мокко вunt) | 5.13 | 270.9666 | 0.61583
5 | кирпич облицовочный Маркинский (250*120*65 - беж) | 52.23 | 2758.7886 | 6.27
6 | блок отсевобетон (390*190*190) | 235.04 | 2914.496 | 44.8384
7 | раствор М 100 (Р=1,79 кг/см3) |  |  | 17.69
8 | утеплитель 1000*600*80 (по блоку) | 347.52 | 576.8832 | 27.8016
9 | утеплитель 1000*600*80 (по плите) | 24.16 | 40.1056 | 1.9328
10 | утеплитель 1000*600*80 (по пилонам ) | 32.475 | 53.9085 | 2.598
11 | сетка кладочная (шаг 600 мм) | 117.1
12 | пенополистирол (1000*20*1000) | 33.6 | 33.6 | 0.67
13 | закладная деталь МС 3 (1 анкер) | 56.64 | 263.9424
14 | закладная деталь МС 1 (2 анкера) |  | 260
15 | уголок равнополочный 75*75*6 |  |  |  | 38.12 | 0.26265
16 | уголок равнополочный 100*100*7 |  |  |  | 12.2 | 0.12993
17 | уголок равнополочный 125*125*12 |  |  |  | 13.5 | 0.30996
18 | арматура А3 500С d12 |  |  |  | 220.48 | 0.19424
19 | арматура А1 240С d8 |  |  |  | 55.12 | 0.025906
20 | бетон В 7,5, М100 (перемычки) (Р=2,2 кг/см3) |  | 28 | 1.378 | 55.12 | 3.0316
21 | бетон (сердечники) (Р=2,2 кг/см3) |  | 5 | 0.7 | 15 | 1.54
22 | анкер 10*77 (МС1 + МС3) |  | 784
23 | анкер 160*155 |  | 70
Устройство внутренних перегородок
24 | блок отсевобетон (390*90*190 мм) | 227.59 | 2822.116 | 20.4501
25 | раствор М 100 (Р=1,79 кг/см3) |  |  | 2.2495
26 | сетка кладочная (шаг 600 мм) | 28.88
27 | пенополистирол (1000*20*1000) | 8.96 | 8.96 | 0.179
28 | закладная деталь МС 2 (1 анкер) |  | 182
29 | арматура А3 500С d12 |  | 24 |  | 134.4 | 0.11841
30 | арматура А1 240С d8 |  |  |  | 33.6 | 0.015792
31 | бетон В 7,5, М100 (перемычки) (Р=2,2 кг/см3) |  | 24 | 0.336 | 33.6 | 0.7392
32 | анкер 10*77 (МС2) |  | 182
Устройство дымохода
33 | кирпич забутовочный 250*120*65 | 27.527 | 1453.98 | 3.304
34 | кирпич облицовочный (250*120*65 евро беж; евро классик; евро мокко вunt) | 31.35 | 1655.91 | 3.763
35 | арматура А3 500С d12 |  | 4/2 |  | 16 | 0.014096
36 | раствор М 100 (Р=1,79 кг/см3) |  |  | 2.19
37 | сетка кладочная (шаг 600 мм) | 3
Устройство деформационного шва
38 | пакля |  |  |  |  | 0.04

## тип "Б"
Утверждаю"
Директор ООО "СЗ "ИНСИТИ"
_____________ Шадрин А. А.
Акт нормы расхода материалов на кладочные работы (Тип "Б")
По объекту: "Коттеджный поселок по адресу г. Краснодар, ул. 3-я Трудовая на земельном участке с кадастровым номером 23:43:0107001:38736; 23:43:0107001:39080; 23:43:0107001:39081"
Устройство наружных стен
№ п/п | Наименование материалов | м2 | шт. | м3 | м/п | тн.
1 | рулонная гидроизоляция (рубероид) | 23.23 | 1.5487
2 | кирпич забутовочный (250*120*65) | 64.55 | 3409.531 | 7.7489
3 | кирпич облицовочный (250*85*65 - евро беж; евро классик; евро мокко вunt) | 321.045 | 16957.5969 | 27.3069
4 | кирпич облицовочный (250*120*65 - беж; классик; мокко вunt)
5 | кирпич облицовочный Маркинский (250х120х65 - беж) | 29.23 | 1543.9286 | 3.5089
6 | блок отсевобетон (390*190*190) | 279.92 | 3471.008 | 53.4001
7 | раствор М 100 (Р=1,79 кг/см3) |  |  | 17.82
8 | утеплитель 1000*600*80 (по блоку) | 261.3 | 433.758 | 20.904
9 | утеплитель 1000*600*80 (по плите) | 26.09 | 43.3094 | 2.087
10 | утеплитель 1000*600*80 (по пилонам) | 62.72 | 104.1152 | 5.0176
11 | сетка кладочная (шаг 600 мм) | 138.13
12 | пенополистирол (1000*20*1000) | 35.84 | 35.84 | 0.72
13 | закладная деталь МС 3 (1 анкер) | 88.81 | 413.8546
14 | закладная деталь МС 1 (2 анкера) |  | 388
15 | уголок равнополочный 75*75*6 |  |  |  | 40.72 | 0.28056
16 | уголок равнополочный 100*100*7 |  |  |  | 17.48 | 0.18616
17 | уголок равнополочный 125*125*12
18 | арматура А3 500С d12 |  |  |  | 232.8 | 0.2051
19 | арматура А1 240С d8 |  |  |  | 58.2 | 0.027354
20 | бетон В 7,5, М100 (перемычки) (Р=2,2 кг/см3) |  | 24 | 1.455 | 58.2 | 3.201
21 | бетон (сердечники) (Р=2,2 кг/см3)
22 | анкер 10*77 (МС1 /МС3) |  | 1190
23 | анкер 160*155
Устройство внутренних перегородок
24 | блок отсевобетон (390*90*190 мм) | 312.5 | 3875 | 28.0797
25 | раствор М 100 (Р=1,79 кг/см3) |  |  | 3.0888
26 | сетка кладочная (шаг 600 мм) | 38.97
27 | пенополистирол | 7.87 | 7.87 | 0.156
28 | закладная деталь МС 2 (1 анкер) |  | 212
29 | арматура А3 500С d12 |  |  |  | 112 | 0.098672
30 | арматура А1 240С d8 |  |  |  | 28 | 0.01316
31 | бетон В 7,5, М100 (перемычки) (Р=2,2 кг/см3) |  | 20 | 0.28 | 28 | 0.616
32 | анкер 10*77 (МС2 /1) |  | 212
Устройство дымохода
33 | кирпич забутовочный 250*120*65 | 41.31 | 2181.9942 | 4.9591
34 | кирпич облицовочный (250*120*65 евро беж; евро классик; евро мокко вunt) | 36.9 | 1949.058 | 4.4297
35 | арматура А3 500С d12 |  | 4/2 |  | 16 | 0.014096
36 | раствор М 100 (Р=1,79 кг/см3) |  |  | 2.9105
37 | сетка кладочная (шаг 600 мм) | 4
Устройство деформационного шва
38 | пакля |  |  |  |  | 0.05
Начальник ПТО "СЗ "ИНСИТИ" ___________________________________Левина З. Г.
Инженер ПТО "СЗ "ИНСИТИ" ____________________________________Скобина И. А.
Подрядная организация ООО "АВАНГАРД"____________________ Аллабян К. Э.
Подрядная организация ИП Искандаров З. О._________________ Искандаров З. О.
Подрядная организация ИП Шевченко А. А.____________________ Шевченко А. А.
Подрядная организация ИП Арустамян М.В.___________________Арустамян М. В.

## тип "В"
"Утверждаю"
Директор ООО "СЗ "ИНСИТИ"
_____________ Шадрин А. А.
Акт нормы расхода материалов на кладочные работы (Тип "В")
о объекту: "Коттеджный поселок по адресу г. Краснодар, ул. 3-я Трудовая на земельном участке с кадастровым номером 23:43:0107001:38736; 23:43:0107001:39080; 23:43:0107001:39081"
Устройство наружных стен
№ п/п | Наименование материалов | м2 | шт. | м3 | м/п | тн.
1 | рулонная гидроизоляция (рубероид) | 19.83 | 1.322
2 | кирпич забутовочный (250*120*65) | 20.66 | 1091.2 | 2.48
3 | кирпич облицовочный (250*85*65 - евро беж; евро классик; евро мокко вunt) | 246.66 | 13028.5812 | 20.98
4 | кирпич облицовочный (250*120*65 - беж; классик; мокко вunt) | 16.81 | 887.9042 | 2.018
5 | кирпич облицовочный Маркинский (250*120*65 - беж) | 41.86 | 2211.0452 | 5.0251
6 | блок отсевобетон (390*190*190) | 197.98 | 2454.952 | 37.7685
7 | раствор М 100 (Р=1,79 кг/см3) |  |  | 13.61
8 | утеплитель 1000*600*80 (по блоку) | 229.28 | 380.6048 | 18.3424
9 | утеплитель 1000*600*80 (по плите) | 20.88 | 34.6608 | 1.6704
10 | утеплитель 1000*600*80 (по пилонам) | 55.16 | 91.5656 | 4.4128
11 | сетка кладочная (шаг 600 мм) | 94.86
12 | пенополистирол (1000*20*1000) | 31.36 | 31.36 | 0.62
13 | закладная деталь МС 3 (1 анкер) | 76.04 | 354.3464
14 | закладная деталь МС 1 (2 анкера) |  | 258
15 | уголок равнополочный 75*75*6 |  |  |  | 28.44 | 0.19595
16 | уголок равнополочный 100*100*7 |  |  |  | 11.4 | 0.12141
17 | уголок равнополочный 125*125*12
18 | арматура А3 500С d12 |  |  |  | 159.36 | 0.1404
19 | арматура А1 240С d8 |  |  |  | 39.84 | 0.018725
20 | бетон В 7,5, М100 (перемычки) (Р=2,2 кг/см3) |  | 20 | 0.996 | 39.84 | 2.1912
21 | бетон (сердечники) (Р=2,2 кг/см3)
22 | анкер 10*77 (МС1 /МС3) |  | 870
23 | анкер 160*155
Устройство внутренних перегородок
24 | блок отсевобетон (390*90*190 мм) /14 рядов | 159.48 | 1977.552 | 14.3301
25 | раствор М 100 (Р=1,79 кг/см3) |  |  | 1.5763
26 | сетка кладочная (шаг 600 мм) | 18.61
27 | пенополистирол (1000*20*1000) | 8.96 | 8.96 | 0.179
28 | закладная деталь МС 2 (1 анкер) |  | 226
29 | арматура А3 500С d12 |  |  |  | 67.2 | 0.059203
30 | арматура А1 240С d8 |  |  |  | 16.8 | 0.007896
31 | бетон В 7,5, М100 (перемычки) (Р=2,2 кг/см3) |  | 12 | 0.168 | 16.8 | 0.3696
32 | анкер 10*77 (МС2 /1) |  | 226
Устройство дымохода
33 | кирпич забутовочный 250*120*65 | 13.32 | 703.5624 | 1.599
34 | кирпич облицовочный (250*120*65 евро беж; евро классик; евро мокко вunt) | 11.586 | 611.9725 | 1.3908
35 | арматура А3 500С d12 |  | 4/1 |  | 8 | 0.007048
36 | раствор М 100 (Р=1,79 кг/см3) |  |  | 0.92685
37 | сетка кладочная (шаг 600 мм) | 3
Устройство деформационного шва
38 | пакля |  |  |  |  | 0.035
Начальник ПТО "СЗ "ИНСИТИ" ___________________________________Левина З. Г.
Инженер ПТО "СЗ "ИНСИТИ" ____________________________________Скобина И. А.
Подрядная организация ООО "АВАНГАРД"____________________ Аллабян К. Э.
Подрядная организация ИП Искандаров З. О._________________ Искандаров З. О.
Подрядная организация ИП Шевченко А. А.____________________ Шевченко А. А.
Подрядная организация ИП Арустамян М.В.___________________Арустамян М. В.

## тип "Г"
"Утверждаю"
Директор ООО "СЗ "ИНСИТИ"
_____________ Шадрин А. А.
Акт нормы расхода материалов на кладочные работы (Тип "Г")
о объекту: "Коттеджный поселок по адресу г. Краснодар, ул. 3-я Трудовая на земельном участке с кадастровым номером 23:43:0107001:38736; 23:43:0107001:39080; 23:43:0107001:39081"
Устройство наружных стен
№ п/п | Наименование материалов | м2 | шт. | м3 | м/п | тн.
1 | рулонная гидроизоляция (рубероид) | 20.61 | 1.374
2 | кирпич забутовочный (250*120*65) | 34.39 | 1816.4798 | 4.1284
3 | кирпич облицовочный (250*85*65 - евро беж; евро классик; евро мокко вunt) | 252.1 | 13315.922 | 21.4427
4 | кирпич облицовочный (250*120*65 - беж; классик; мокко вunt) | 73.52 | 3883.3264 | 8.8257
5 | кирпич облицовочный Маркинский (250*120*65 - беж) | 136.28 | 7198.3096 | 16.3598
6 | блок отсевобетон (390*190*190)/13,5 рядов | 295.95 | 3669.78 | 56.4582
7 | раствор М 100 (Р=1,79 кг/см3) |  |  | 21.93
8 | утеплитель 1000*600*80 (по блоку) | 319 | 529.54 | 25.52
9 | утеплитель 1000*600*80 (по плите) | 18.8 | 31.208 | 1.504
10 | утеплитель 1000*600*80 (по пилонам) | 39.2 | 65.072 | 3.136
11 | сетка кладочная (шаг 600 мм) | 153.222
12 | пенополистирол (1000*20*1000) | 40.32 | 40.32 | 0.81
13 | закладная деталь МС 3 (1 анкер) | 58 | 270.28
14 | закладная деталь МС 1 (2 анкера) |  | 296
15 | уголок равнополочный 75*75*6 |  |  |  | 29.72 | 0.20477
16 | уголок равнополочный 100*100*7 |  |  |  | 17.28 | 0.18403
17 | уголок равнополочный 125*125*12
18 | арматура А3 500С d12 |  |  |  | 188 | 0.16563
19 | арматура А1 240С d8 |  |  |  | 47 | 0.02209
20 | бетон В 7,5, М100 (перемычки) (Р=2,2 кг/см3) |  | 24 | 1.175 | 47 | 2.585
21 | бетон (сердечники) (Р=2,2 кг/см3) |  | 5 | 0.773 | 15 | 1.7006
22 | анкер 10*77 (МС1 /МС3) |  | 862
23 | анкер 160*155
Устройство внутренних перегородок
24 | блок отсевобетон (390*90*190 мм) /14 рядов | 84.87 | 1052.388 | 7.626
25 | раствор М 100 (Р=1,79 кг/см3) |  |  | 0.83886
26 | сетка кладочная (шаг 600 мм) | 10.5
27 | пенополистирол (1000*20*1000) | 5.6 | 5.6 | 0.112
28 | закладная деталь МС 2 (1 анкер) |  | 102
29 | арматура А3 500С d12 |  |  |  | 44.8 | 0.039469
30 | арматура А1 240С d8 |  |  |  | 11.2 | 0.005264
31 | бетон В 7,5, М100 (перемычки) (Р=2,2 кг/см3) |  | 8 | 0.11 | 11.2 | 0.242
32 | анкер 10*77 (МС2 /1) |  | 102
Устройство дымохода
33 | кирпич забутовочный 250*120*65 | 58.652 | 3097.9986 | 7.0409
34 | кирпич облицовочный (250*120*65 евро беж; евро классик; евро мокко вunt) | 21.999 | 1161.9872 | 2.6409
35 | арматура А3 500С d12 |  | 4/2 |  | 16 | 0.014096
36 | раствор М 100 (Р=1,79 кг/см3) |  |  | 3
37 | сетка кладочная (шаг 600 мм) | 3
Устройство деформационного шва
38 | пакля |  |  |  |  | 0.045
Начальник ПТО "СЗ "ИНСИТИ" ___________________________________Левина З. Г.
Инженер ПТО "СЗ "ИНСИТИ" ____________________________________Скобина И. А.
Подрядная организация ООО "АВАНГАРД"____________________ Аллабян К. Э.
Подрядная организация ИП Искандаров З. О._________________ Искандаров З. О.
Подрядная организация ИП Шевченко А. А.____________________ Шевченко А. А.
Подрядная организация ИП Арустамян М.В.___________________Арустамян М. В.

## нормы по бетону
"Утверждаю"
Директор ООО "СЗ "ИНСИТИ"
_____________ Шадрин А. А.
Акт нормы расхода материалов
на списание материалов при производстве 1 м3 бетона М 100 (В 7,5) (перемычки)
по объекту: "Коттеджный поселок по адресу г. Краснодар, ул. 3-я Трудовая на земельном участке с кадастровым номером 23:43:0107001:38736; 23:43:0107001:39080; 23:43:0107001:39081"
№ п/п | наименование материала | ед. изм. | норма списания
1 | цемент ЦЕМ I 42,5 R (Н) | тн. | 0,22-0,25
2 | песок мелкий (Р=1,2 кг/см3) | м3 | 0.76
3 | щебень (гравий) (Р=1,46 кг/см3) | м3 | 0.74
4 | вода | л. | 145-160
Р= 2,2 кг/см3
Начальник ПТО "СЗ "ИНСИТИ" ___________________________________Левина З. Г.
Инженер ПТО "СЗ "ИНСИТИ" ____________________________________Скобина И. А.
Подрядная организация ООО "АВАНГАРД"____________________ Аллабян К. Э.
Подрядная организация ИП Искандаров З. О._________________ Искандаров З. О.
Подрядная организация ИП Шевченко А. А.____________________ Шевченко А. А
Подрядная организация ИП Арустамян М.В.___________________Арустамян М. В.

## общее
объемы по каменной кладки на один коттедж по типам (новые) от 23.08.2020
№ п/п | наименование видов работ | ед. изм. | Тип "А" | Тип "Б" | Тип "В" | Тип "Г"
1 | кирпич забутовочный (250*120*65) | м2/м3 | 67,38/8,08 | 105,86/12,708 | 47,3/5,68 | 93,04/11,17
2 | кирпич облицовочный (250*85*65 - евро беж; евро классик; евро мокко вunt) | м2/м3 | 346,8/29,5 | 321,045/27,307 | 246,66/20,98 | 252,1/21,44
3 | кирпич облицовочный (250*120*65 - беж; классик; мокко вunt) | м2/м3 | 36,48/4,38 | 39,9/4,43 | 28,4/3,41 | 95,52/11,47
4 | кирпич облицовочный Маркинский (250*120*65 - беж) | м2/м3 | 52,23/6,27 | 29,230/3,503 | 41,86/5,03 | 136,28/16,36
5 | блок отсевобетон (390*190*190) | м2/м3 | 235,04/44,84 | 279,920/53,4 | 197,98/37,77 | 295,95/56,46
6 | блок отсевобетон (390*90*190) | м2/м3 | 227,59/20,45 | 312,5/28,080 | 159,48/14,33 | 84,87/7,63
Цена 3500 руб/м3 в круговую. Жилье предоставляется. Расчет два раза в месяц.